## 节点
区域 | 安装位置 | 装入暗盒？ | 优先级 | 单片机端口占用数 |  |  |  | 节点编号 | 节点描述 | 节点ID | 接收字节数 | 频道号 | 地址1 | 地址2 | 地址3 | 地址4 | 地址5 | 备注
|  |  |  | 无上拉 | 有上拉 | PWM | 合计
0:特殊 | 北过道柜 | NO | [5 empty] | 0-1 | 1号主机（Pi B型） | 1 | 16 | 96 | 53 | 69 | 149 | 231 | 231
0:特殊 | 北过道柜 | NO | [5 empty] | 0-2 | 2号主机（Pi B+型） | 1 | 16 | 96 | 53 | 69 | 149 | 231 | 231
1:玄关 | ？？玄关吊顶里 | NO | 3-L |  | 1 |  | 1 | 1-1 | 门磁状态检测 | 11
2:厨房 | 东墙插座上方，吊顶里 | NO | 2-M | 4 |  |  | 4 | 2-1 | 控制东墙2个插座。 | 21
2:厨房 | 吊顶里 （靠近门口） | NO | 1-H | 3 | 1 |  | 4 | 2-2 | 检测厨房温湿度+是否有人，并控制照明灯 | 22 | 4 | 92 | 97 | 83 | 22 | 231 | 231
2:厨房 | 吊顶里 （位置兼顾吸顶喇叭） | NO | 3-L |  |  |  |  | 2-3 | 背景音乐，吊顶里面的收音机，通过红外遥控 | 23
3:书房 | 西墙暗盒 | YES | 2-M | 4 |  | 1 | 5 | 3-1 | 控制书桌台灯(可调光LED) | 31 | 2 | 92 | 97 | 83 | 31 | 231 | 231
3:书房 | 东墙暗盒或吊柜上 | MAYBE | 3-L | 4 |  |  | 4 | 3-2 | 检测书房温度+气压+是否有人 | 32
3:书房 | 吊顶里 | NO | [5 empty] | 3-3 | 控制书房灯带 | 33
3:书房 | 工作台上方吊灯里 | NO | 1-H | 2 |  | 2 | 4 | 3-3 | 控制工作台吊灯 | 33 | 2 | 82 | 97 | 83 | 175 | 231 | 231 | 目前ID200
4:餐厅及过道 | 餐厅吊顶里 | NO | 1-H | 2 |  | 2 | 4 | 4-1 | 控制餐厅顶灯及吊顶灯带 | 41 | 4 | 92 | 97 | 83 | 41 | 231 | 231
5:客厅 | 西墙暗盒 | YES | 3-L | 7 |  |  | 7 | 5-1 | 控制电视背景墙插座 | 51 | 8 | 92 | 97 | 83 | 51 | 231 | 231
5:客厅 | 吊顶里 （位置兼顾人体检测） | NO | 1-H | 3 |  | 2 | 5 | 5-2 | 控制顶灯、吊顶灯带等；检测客厅是否有人 | 52 | 5 | 92 | 97 | 83 | 52 | 231 | 231
5:客厅 | 东墙南头的暗盒 | YES | 3-L | 2 | 1 |  | 3 | 5-3 | 控制东墙南插座 | 53 | 2 | 92 | 97 | 83 | 53 | 231 | 231
5:客厅 | 东墙北头的暗盒 | YES | 3-L | 3 | 1 |  | 4 | 5-4 | 检测客厅温湿度 | 54 | N.A
6:阳台 | 北墙暗盒 | YES | 3-L | 1 | 1 |  | 2 | 6-1 | 检测阳台温湿度+是否有人 | 61
6:阳台 | 电动卷帘控制器 | NO | 2-M |  |  |  |  | 6-2 | 控制阳台电动卷帘，检测室外亮度，阳台内亮度 | 62 | 4 | 92 | 97 | 83 | 62 | 231 | 231
6:阳台 | 吸顶灯里 | NO | 3-L | 1 |  |  | 1 | 6-3 | 控制阳台顶灯 | 63
8:南卧 | 东墙暗盒 | YES | 2-M | 4 |  |  | 4 | 8-1 | 控制东墙上的插座及顶上射灯 | 81
8:南卧 | 西墙暗盒 | YES | 2-M | 4 | 1 |  | 5 | 8-2 | 检测南卧温湿度，控制油汀 | 82 | 2 | 92 | 97 | 83 | 82 | 231 | 231
8:南卧 | 南墙暗盒或衣柜上 | MAYBE | 3-L | 1 |  |  | 1 | 8-3 | 检测南卧是否有人，用于控制灯 | 83
8:南卧 | 吸顶灯里 | NO | 3-L | 1 |  |  | 1 | 8-4 | 控制吸顶灯 | 84
9:卫生间 | 吊顶里 （热水器上方,位置兼顾人体检测） | NO | 1-H | 2 |  |  | 2 | 9-1 | 检测卫生间是否有人，控制电热水器、所有灯、排风扇 | 91 | 5 | 92 | 97 | 83 | 91 | 231 | 231
9:卫生间 | 南墙暗盒 | YES | 3-L | 4 | 1 |  | 5 | 9-2 | 控制小厨宝、油汀，检测卫生间温度 | 92 | 1 | 92 | 97 | 83 | 92 | 231 | 231
10:北卧 | 东墙暗盒 | YES | 3-L | 4 |  |  | 4 | 10-1 | 控制东墙插座及射灯 | 101
10:北卧 | 西墙暗盒 | YES | 2-M | 4 | 1 |  | 5 | 10-2 | 检测温湿度，控制床头插座+油汀 | 102
10:北卧 | 东墙上方暗盒 | YES | 2-M | 1 |  |  | 1 | 10-3 | 检测是否有人 | 103
10:北卧 | 吸顶灯里 | NO | 3-L | 1 |  |  | 1 | 10-4 | 控制吸顶灯 | 104
11:北窗台 | ？？明盒 | NO | 3-L | 3 | 1 |  | 4 | 11-1 | 检测室外光线强度、温湿度 | 111
[9 empty] | LED数字钟 | 203 | 3 | 92 | 97 | 83 | 182 | 231 | 231

## 说明
列名 | 说明
节点编号 | 节点编号，格式为：X-Y X：区域号。例如，厨房为2；南卧为8。 Y：本区域内节点序号。1－9顺序编号，一般不使用0。（这就决定了每个区域内节点数量不能超过10个！！） 节点编号与节点ID的区别： 节点编号：主要用来标识物理节点，可以打印成标签贴在电路板上。 节点ID：主要用于24L01通讯时，子节点向主机发送数据的第一个字节，好让主机指定本帧数据来自于哪个节点。 节点编号去掉中间的横杆（-）即成节点ID。
节点ID | 这是我们自己的协议为每个节点编的一个ID号，每个节点的ID必须唯一，各节点间不能有重复ID出现。 每个节点的ID由1个字节组成。节点编号去掉中间的横杆（-）即成节点ID。 理论上，我们的系统里面可以容纳的最大节点数是256个，即，从0到255。
24L01接收频道 | 这是24L01的一个定义，即设定24L01为PRX时，其监听的频道是哪一个。 24L01支持0－125共126个频道，这个频道数（CH）也决定了24L01的接收频率，接收频率F=2400+CH （MHz）。 目前，在各个节点间通信时，我们使用同一个频道。（这个频道应该经过试验选择与现场干扰最小的频道，避开无线路由器等。) 另外，我看到网友的一个测试结果：发送频率越低，发送功率越高（我只是看到这个结果，网友没有说明测试条件等等，故此信息仅供参考。） 可以自己试验测试一下不同频率上的丢包率等来确定通信频率。
24L01接收地址 | 这是24L01的一个定义，即在设定24L01为PRX时为其设置的地址。这个地址决定了节点的接收地址。 我们的系统使用3字节地址，即，每个地址由3个字节组成：字节0、字节1、字节2.（24L01支持3－5个字节地址） 每个节点的硬件地址必须各不相同，不能有重复。 每个节点的硬件地址不得改变。 根据24L01的Datasheet：对于那些电平只有一次跳变（例如: 0x0000ff, 0xff8000等）和连续做高低跳变（例如：0xaaaaaa,0x555555等）的地址都容易引起系统误判为干扰，故不建议使用。 我们使用的地址规律：目前没有。（可以通过试验测试什么样的地址丢包率低,etc.）
24L01接收字节数 | 节点接收的每帧数据的字节数。取值范围0－32 这是24L01的定义，即设置24L01为PRX时，为其设定的每帧接收字节数。24L01每帧数据最多为32个字节。当初始化24L01为PRX时，这个值就定下来了。 如果一个节点接收字节数为0，则表示该节点不接收外界数据，即24L01不会工作在PRX模式。（这是我们自己协议的定义） 每个节点具体接收的报文内容请参考各节点的说明书。

## 通讯频道
| 模块1－红色 |  |  |  | 模块2－红色 |  |  |  | 模块3－黑色 |  |  |  | 模块4－黑色
CH | Score | Score | Score | Total 1 | Score | Score | Score | Total 2 | Score | Score | Score | Total 3 | Score | Score | Total 4 | 总分
1 | 65 | 45 | 45 | 155 | 100 | 85 | 100 | 285 | 100 | 100 | 100 | 300 | 100 | 100 | 200 | 940
2 | 100 | 80 | 35 | 215 | 75 | 40 | 40 | 155 | 100 | 100 | 100 | 300 | 100 | 100 | 200 | 870
3 | 35 | 80 | 35 | 150 | 80 | 100 | 80 | 260 | 100 | 100 | 100 | 300 | 100 | 100 | 200 | 910
4 | 80 | 65 | 10 | 155 | 70 | 100 | 60 | 230 | 100 | 100 | 100 | 300 | 100 | 100 | 200 | 885
5 | 95 | 30 | 50 | 175 | 40 | 100 | 55 | 195 | 100 | 100 | 100 | 300 | 100 | 100 | 200 | 870
6 | 70 | 85 | 100 | 255 | 55 | 85 | 45 | 185 | 100 | 100 | 100 | 300 | 100 | 100 | 200 | 940
7 | 100 | 45 | 100 | 245 | 100 | 100 | 100 | 300 | 100 | 100 | 100 | 300 | 100 | 100 | 200 | 1045
8 | 55 | 65 | 50 | 170 | 100 | 100 | 100 | 300 | 100 | 100 | 100 | 300 | 100 | 100 | 200 | 970
9 | 100 | 40 | 40 | 180 | 55 | 100 | 80 | 235 | 100 | 100 | 100 | 300 | 100 | 100 | 200 | 915
10 | 100 | 100 | 55 | 255 | 65 | 100 | 100 | 265 | 100 | 100 | 100 | 300 | 100 | 100 | 200 | 1020
11 | 100 | 100 | 75 | 275 | 100 | 100 | 100 | 300 | 100 | 100 | 100 | 300 | 100 | 100 | 200 | 1075
12 | 100 | 100 | 90 | 290 | 100 | 100 | 100 | 300 | 100 | 100 | 100 | 300 | 100 | 100 | 200 | 1090
13 | 80 | 65 | 60 | 205 | 35 | 100 | 95 | 230 | 100 | 100 | 100 | 300 | 100 | 100 | 200 | 935
14 | 30 | 30 | 100 | 160 | 40 | 95 | 55 | 190 | 100 | 100 | 100 | 300 | 100 | 100 | 200 | 850
15 | 20 | 20 | 20 | 60 | 30 | 40 | 35 | 105 | 100 | 100 | 100 | 300 | 100 | 100 | 200 | 665
16 | 40 | 35 | 60 | 135 | 30 | 75 | 45 | 150 | 100 | 100 | 100 | 300 | 100 | 100 | 200 | 785
17 | 15 | 45 | 100 | 160 | 40 | 20 | 45 | 105 | 100 | 100 | 100 | 300 | 100 | 100 | 200 | 765
18 | 50 | 35 | 50 | 135 | 15 | 15 | 100 | 130 | 100 | 100 | 100 | 300 | 100 | 100 | 200 | 765
19 | 25 | 25 | 35 | 85 | 100 | 15 | 100 | 215 | 100 | 90 | 100 | 290 | 100 | 100 | 200 | 790
20 | 100 | 100 | 100 | 300 | 25 | 100 | 100 | 225 | 100 | 100 | 100 | 300 | 100 | 100 | 200 | 1025
21 | 45 | 90 | 100 | 235 | 100 | 95 | 25 | 220 | 100 | 100 | 100 | 300 | 100 | 100 | 200 | 955
22 | 15 | 75 | 100 | 190 | 40 | 50 | 50 | 140 | 100 | 100 | 100 | 300 | 100 | 100 | 200 | 830
23 | 45 | 65 | 100 | 210 | 35 | 100 | 25 | 160 | 100 | 100 | 100 | 300 | 100 | 100 | 200 | 870
24 | 15 | 15 | 40 | 70 | 30 | 100 | 25 | 155 | 100 | 100 | 100 | 300 | 100 | 100 | 200 | 725
25 | 20 | 25 | 80 | 125 | 20 | 100 | 5 | 125 | 100 | 100 | 100 | 300 | 100 | 100 | 200 | 750
26 | 15 | 25 | 70 | 110 | 15 | 95 | 100 | 210 | 50 | 100 | 80 | 230 | 100 | 100 | 200 | 750
27 | 15 | 10 | 80 | 105 | 100 | 60 | 100 | 260 | 100 | 65 | 100 | 265 | 100 | 100 | 200 | 830
28 | 15 | 10 | 40 | 65 | 40 | 100 | 50 | 190 | 100 | 100 | 75 | 275 | 100 | 100 | 200 | 730
29 | 100 | 50 | 85 | 235 | 100 | 60 | 20 | 180 | 45 | 85 | 90 | 220 | 100 | 100 | 200 | 835
30 | 40 | 20 | 100 | 160 | 5 | 60 | 30 | 95 | 45 | 60 | 5 | 110 | 100 | 100 | 200 | 565
31 | 45 | 60 | 75 | 180 | 100 | 85 | 25 | 210 | 100 | 70 | 75 | 245 | 100 | 70 | 170 | 805
32 | 60 | 100 | 100 | 260 | 100 | 100 | 85 | 285 | 100 | 65 | 100 | 265 | 100 | 75 | 175 | 985
33 | 100 | 100 | 85 | 285 | 100 | 100 | 100 | 300 | 35 | 100 | 30 | 165 | 100 | 100 | 200 | 950
34 | 100 | 100 | 100 | 300 | 100 | 100 | 100 | 300 | 45 | 100 | 35 | 180 | 60 | 100 | 160 | 940
35 | 100 | 100 | 50 | 250 | 100 | 100 | 100 | 300 | 65 | 70 | 100 | 235 | 75 | 100 | 175 | 960
36 | 100 | 100 | 100 | 300 | 100 | 100 | 100 | 300 | 90 | 100 | 100 | 290 | 100 | 100 | 200 | 1090
37 | 85 | 100 | 100 | 285 | 100 | 100 | 100 | 300 | 80 | 100 | 75 | 255 | 85 | 100 | 185 | 1025
38 | 100 | 100 | 100 | 300 | 100 | 100 | 100 | 300 | 55 | 100 | 100 | 255 | 85 | 100 | 185 | 1040
39 | 100 | 100 | 100 | 300 | 100 | 100 | 100 | 300 | 100 | 100 | 100 | 300 | 100 | 100 | 200 | 1100
40 | 100 | 100 | 100 | 300 | 100 | 100 | 100 | 300 | 100 | 100 | 100 | 300 | 40 | 65 | 105 | 1005
41 | 100 | 100 | 100 | 300 | 100 | 100 | 100 | 300 | 60 | 100 | 100 | 260 | 40 | 55 | 95 | 955
42 | 100 | 100 | 100 | 300 | 100 | 100 | 100 | 300 | 100 | 100 | 95 | 295 | 15 | 10 | 25 | 920
43 | 30 | 100 | 100 | 230 | 100 | 100 | 100 | 300 | 100 | 100 | 100 | 300 | 15 | 20 | 35 | 865
44 | 20 | 100 | 100 | 220 | 100 | 100 | 100 | 300 | 100 | 100 | 100 | 300 | 55 | 15 | 70 | 890
45 | 5 | 100 | 100 | 205 | 95 | 100 | 100 | 295 | 100 | 100 | 100 | 300 | 100 | 15 | 115 | 915
46 | 30 | 95 | 100 | 225 | 55 | 100 | 100 | 255 | 100 | 100 | 100 | 300 | 80 | 20 | 100 | 880
47 | 20 | 100 | 100 | 220 | 35 | 100 | 100 | 235 | 100 | 100 | 100 | 300 | 15 | 25 | 40 | 795
48 | 10 | 100 | 100 | 210 | 100 | 100 | 100 | 300 | 100 | 100 | 85 | 285 | 15 | 10 | 25 | 820
49 | 100 | 100 | 100 | 300 | 100 | 100 | 100 | 300 | 100 | 100 | 100 | 300 | 15 | 100 | 115 | 1015
50 | 45 | 100 | 100 | 245 | 100 | 100 | 100 | 300 | 100 | 100 | 100 | 300 | 5 | 100 | 105 | 950
51 | 30 | 100 | 100 | 230 | 100 | 100 | 100 | 300 | 100 | 100 | 100 | 300 | 15 | 10 | 25 | 855
52 | 50 | 100 | 100 | 250 | 100 | 100 | 100 | 300 | 100 | 100 | 100 | 300 | 10 | 25 | 35 | 885
53 | 100 | 100 | 100 | 300 | 100 | 100 | 100 | 300 | 100 | 100 | 100 | 300 | 60 | 20 | 80 | 980
54 | 100 | 100 | 100 | 300 | 100 | 100 | 100 | 300 | 100 | 100 | 100 | 300 | 100 | 65 | 165 | 1065
55 | 100 | 100 | 100 | 300 | 100 | 100 | 100 | 300 | 100 | 100 | 100 | 300 | 100 | 40 | 140 | 1040
56 | 100 | 100 | 100 | 300 | 100 | 100 | 100 | 300 | 100 | 100 | 100 | 300 | 100 | 20 | 120 | 1020
57 | 100 | 100 | 100 | 300 | 100 | 100 | 100 | 300 | 100 | 100 | 100 | 300 | 100 | 25 | 125 | 1025
58 | 100 | 100 | 100 | 300 | 100 | 100 | 100 | 300 | 100 | 100 | 100 | 300 | 100 | 45 | 145 | 1045
59 | 100 | 100 | 100 | 300 | 100 | 100 | 100 | 300 | 100 | 100 | 100 | 300 | 70 | 30 | 100 | 1000
60 | 100 | 100 | 100 | 300 | 100 | 100 | 100 | 300 | 100 | 100 | 100 | 300 | 100 | 100 | 200 | 1100
61 | 100 | 100 | 100 | 300 | 100 | 100 | 100 | 300 | 100 | 100 | 100 | 300 | 100 | 100 | 200 | 1100
62 | 100 | 100 | 100 | 300 | 100 | 100 | 100 | 300 | 100 | 100 | 100 | 300 | 100 | 100 | 200 | 1100
63 | 100 | 100 | 100 | 300 | 100 | 100 | 100 | 300 | 100 | 100 | 100 | 300 | 100 | 100 | 200 | 1100
64 | 100 | 100 | 100 | 300 | 100 | 100 | 100 | 300 | 100 | 100 | 100 | 300 | 100 | 100 | 200 | 1100
65 | 100 | 100 | 100 | 300 | 100 | 70 | 100 | 270 | 100 | 100 | 100 | 300 | 70 | 100 | 170 | 1040
66 | 85 | 100 | 100 | 285 | 45 | 30 | 50 | 125 | 100 | 100 | 100 | 300 | 100 | 15 | 115 | 825
67 | 20 | 30 | 40 | 90 | 15 | 30 | 20 | 65 | 100 | 100 | 100 | 300 | 45 | 40 | 85 | 540
68 | 10 | 25 | 15 | 50 | 20 | 70 | 25 | 115 | 100 | 100 | 100 | 300 | 10 | 100 | 110 | 575
69 | 10 | 10 | 20 | 40 | 25 | 40 | 30 | 95 | 100 | 100 | 100 | 300 | 10 | 55 | 65 | 500
70 | 45 | 35 | 100 | 180 | 50 | 100 | 10 | 160 | 100 | 100 | 80 | 280 | 10 | 10 | 20 | 640
71 | 15 | 35 | 25 | 75 | 100 | 35 | 100 | 235 | 100 | 60 | 100 | 260 | 10 | 10 | 20 | 590
72 | 100 | 10 | 25 | 135 | 45 | 45 | 60 | 150 | 55 | 10 | 30 | 95 | 15 | 15 | 30 | 410
73 | 55 | 35 | 20 | 110 | 20 | 35 | 35 | 90 | 40 | 5 | 50 | 95 | 10 | 10 | 20 | 315
74 | 10 | 100 | 15 | 125 | 30 | 100 | 45 | 175 | 15 | 20 | 25 | 60 | 40 | 40 | 80 | 440
75 | 15 | 30 | 30 | 75 | 30 | 50 | 15 | 95 | 50 | 20 | 45 | 115 | 100 | 10 | 110 | 395
76 | 25 | 25 | 100 | 150 | 15 | 60 | 20 | 95 | 10 | 10 | 15 | 35 | 10 | 50 | 60 | 340
77 | 20 | 20 | 35 | 75 | 15 | 25 | 40 | 80 | 30 | 100 | 45 | 175 | 10 | 40 | 50 | 380
78 | 15 | 25 | 55 | 95 | 25 | 40 | 25 | 90 | 20 | 100 | 10 | 130 | 10 | 100 | 110 | 425
79 | 30 | 30 | 25 | 85 | 25 | 35 | 25 | 85 | 15 | 100 | 5 | 120 | 15 | 100 | 115 | 405
80 | 20 | 10 | 40 | 70 | 5 | 40 | 50 | 95 | 20 | 40 | 15 | 75 | 25 | 40 | 65 | 305
81 | 15 | 15 | 25 | 55 | 100 | 45 | 40 | 185 | 40 | 5 | 30 | 75 | 60 | 15 | 75 | 390
82 | 100 | 100 | 20 | 220 | 100 | 30 | 100 | 230 | 100 | 10 | 15 | 125 | 25 | 15 | 40 | 615
83 | 5 | 35 | 10 | 50 | 45 | 100 | 30 | 175 | 100 | 15 | 100 | 215 | 5 | 15 | 20 | 460
84 | 15 | 10 | 15 | 40 | 10 | 100 | 15 | 125 | 10 | 30 | 25 | 65 | 20 | 0 | 20 | 250
85 | 15 | 10 | 10 | 35 | 10 | 30 | 20 | 60 | 10 | 45 | 5 | 60 | 10 | 5 | 15 | 170
86 | 15 | 20 | 100 | 135 | 25 | 40 | 5 | 70 | 0 | 10 | 5 | 15 | 0 | 0 | 0 | 220
87 | 100 | 5 | 10 | 115 | 5 | 20 | 5 | 30 | 15 | 0 | 10 | 25 | 0 | 0 | 0 | 170
88 | 55 | 20 | 10 | 85 | 10 | 45 | 10 | 65 | 5 | 0 | 0 | 5 | 100 | 20 | 120 | 275
89 | 20 | 55 | 100 | 175 | 15 | 15 | 35 | 65 | 10 | 10 | 5 | 25 | 100 | 15 | 115 | 380
90 | 30 | 15 | 15 | 60 | 5 | 40 | 15 | 60 | 0 | 0 | 0 | 0 | 5 | 100 | 105 | 225
91 | 10 | 100 | 15 | 125 | 5 | 70 | 0 | 75 | 0 | 100 | 0 | 100 | 0 | 10 | 10 | 310
92 | 5 | 50 | 15 | 70 | 0 | 45 | 100 | 145 | 10 | 15 | 15 | 40 | 5 | 5 | 10 | 265
93 | 20 | 15 | 40 | 75 | 10 | 100 | 5 | 115 | 5 | 10 | 100 | 115 | 0 | 0 | 0 | 305
94 | 20 | 15 | 10 | 45 | 100 | 20 | 5 | 125 | 40 | 5 | 20 | 65 | 5 | 25 | 30 | 265
95 | 15 | 20 | 100 | 135 | 25 | 100 | 5 | 130 | 100 | 5 | 0 | 105 | 20 | 0 | 20 | 390
96 | 25 | 5 | 40 | 70 | 45 | 15 | 5 | 65 | 20 | 5 | 0 | 25 | 5 | 5 | 10 | 170
97 | 15 | 15 | 25 | 55 | 10 | 45 | 20 | 75 | 15 | 20 | 15 | 50 | 25 | 100 | 125 | 305
98 | 100 | 10 | 20 | 130 | 20 | 15 | 20 | 55 | 0 | 20 | 5 | 25 | 10 | 15 | 25 | 235
99 | 15 | 25 | 25 | 65 | 30 | 30 | 20 | 80 | 20 | 5 | 45 | 70 | 15 | 30 | 45 | 260
100 | 100 | 100 | 100 | 300 | 100 | 100 | 100 | 300 | 100 | 100 | 100 | 300 | 100 | 100 | 200 | 1100
101 | 30 | 15 | 15 | 60 | 100 | 50 | 20 | 170 | 100 | 15 | 45 | 160 | 40 | 100 | 140 | 530
102 | 45 | 20 | 45 | 110 | 40 | 35 | 15 | 90 | 60 | 10 | 5 | 75 | 10 | 100 | 110 | 385
103 | 15 | 5 | 15 | 35 | 20 | 15 | 40 | 75 | 15 | 20 | 65 | 100 | 10 | 45 | 55 | 265
104 | 15 | 5 | 45 | 65 | 10 | 60 | 30 | 100 | 5 | 10 | 55 | 70 | 5 | 5 | 10 | 245
105 | 15 | 20 | 15 | 50 | 15 | 35 | 30 | 80 | 0 | 5 | 0 | 5 | 0 | 0 | 0 | 135
106 | 15 | 15 | 20 | 50 | 10 | 15 | 30 | 55 | 0 | 0 | 5 | 5 | 5 | 0 | 5 | 115
107 | 25 | 100 | 15 | 140 | 20 | 35 | 20 | 75 | 15 | 20 | 5 | 40 | 15 | 20 | 35 | 290
108 | 20 | 35 | 15 | 70 | 15 | 100 | 35 | 150 | 25 | 100 | 20 | 145 | 100 | 5 | 105 | 470
109 | 10 | 65 | 100 | 175 | 25 | 45 | 100 | 170 | 0 | 30 | 0 | 30 | 100 | 5 | 105 | 480
110 | 5 | 40 | 35 | 80 | 25 | 15 | 35 | 75 | 0 | 10 | 20 | 30 | 5 | 0 | 5 | 190
111 | 100 | 15 | 10 | 125 | 100 | 25 | 15 | 140 | 30 | 10 | 15 | 55 | 25 | 15 | 40 | 360
112 | 50 | 15 | 5 | 70 | 45 | 15 | 15 | 75 | 20 | 10 | 100 | 130 | 10 | 5 | 15 | 290
113 | 40 | 15 | 20 | 75 | 65 | 10 | 15 | 90 | 40 | 5 | 25 | 70 | 10 | 100 | 110 | 345
114 | 5 | 20 | 15 | 40 | 55 | 5 | 15 | 75 | 15 | 100 | 20 | 135 | 15 | 100 | 115 | 365
115 | 5 | 10 | 20 | 35 | 30 | 5 | 15 | 50 | 40 | 30 | 25 | 95 | 100 | 15 | 115 | 295
116 | 35 | 15 | 15 | 65 | 35 | 15 | 15 | 65 | 10 | 10 | 75 | 95 | 50 | 20 | 70 | 295
117 | 20 | 100 | 15 | 135 | 30 | 15 | 40 | 85 | 40 | 20 | 55 | 115 | 100 | 15 | 115 | 450
118 | 35 | 35 | 10 | 80 | 20 | 100 | 20 | 140 | 25 | 100 | 65 | 190 | 25 | 25 | 50 | 460
119 | 15 | 15 | 100 | 130 | 75 | 65 | 40 | 180 | 35 | 60 | 80 | 175 | 25 | 25 | 50 | 535
120 | 25 | 30 | 20 | 75 | 100 | 50 | 100 | 250 | 100 | 100 | 50 | 250 | 100 | 10 | 110 | 685
121 | 60 | 25 | 15 | 100 | 100 | 40 | 65 | 205 | 100 | 100 | 5 | 205 | 100 | 100 | 200 | 710
122 | 50 | 25 | 10 | 85 | 15 | 25 | 20 | 60 | 65 | 100 | 100 | 265 | 100 | 100 | 200 | 610
123 | 100 | 40 | 15 | 155 | 30 | 85 | 15 | 130 | 100 | 100 | 100 | 300 | 100 | 100 | 200 | 785
124 | 100 | 100 | 100 | 300 | 100 | 100 | 100 | 300 | 100 | 100 | 100 | 300 | 100 | 100 | 200 | 1100
各个频道上的分数越低，说明这个频道通讯质量越高，以下列出一些比较好的通讯频道：
84
85
86
87
88
90
92
94
96
98
99
103
104
105
106
107
110
112
115
116

## 红外遥控器键值
按键 | CH- | CH | CH+
16进制2字节码 | A2 5D | 62 9D | E2 1D | 例如：A25D (H) = 41565 (D)
10进制键值 | 41565 | 25245 | 57885
按键 | ¦<< | >>¦ | >¦
16进制2字节码 | 22 DD | 02 FD | C2 3D
10进制键值 | 8925 | 765 | 49725
按键 | - | + | EQ
16进制2字节码 | E0 1F | A8 57 | 90 6F
10进制键值 | 57375 | 43095 | 36975
按键 | 0 | 100+ | 200+
16进制2字节码 | 68 97 | 98 67 | B0 4F
10进制键值 | 26775 | 39015 | 45135
按键 | 1 | 2 | 3
16进制2字节码 | 30 CF | 18 E7 | 7A 85
10进制键值 | 12495 | 6375 | 31365
按键 | 4 | 5 | 6 | 前面两个字节为 00 FF
16进制2字节码 | 10 EF | 38 C7 | 5A A5
10进制键值 | 4335 | 14535 | 23205
按键 | 7 | 8 | 9
16进制2字节码 | 42 BD | 4A B5 | 52 AD
10进制键值 | 17085 | 19125 | 21165